## CATALOGO
COMISION ESTATAL DE AGUA POTABLE Y ALCANTARILLADO DE NAYARIT
CATALOGO DE CONCEPTOS DE OBRA
[6 empty] | CONCURSO No. | 918020999-006-19
OBRA: "CONSTRUCCION DEL COLECTOR SANITARIO JUAN ESCUTIA 1RA ETAPA, EN LA CABECERA MUNICIPAL DE TUXPAN, NAYARIT"
|  | O B R A |  |  |  | P R E C I O U N I T A R I O
| REG. |  | UNIDAD | CANTIDAD
|  | D E S C R I P C I O N |  | DE |  | C O N L E T R A | CON NUMERO | IMPORTE
OBRA
COLECTOR
| 1 | LIMPIEZA, TRAZO Y NIVELACIÓN EN TERRENO SEMIPLANO CON EQUIPO TOPOGRÁFICO, INCLUYE: MANO DE OBRA, MATERIALES, HERRAMIENTAS, TRASLADO HASTA EL LUGAR, PINTURA, CALHIDRA, ESTACAS, HILO Y TODO LO NECESARIO | M2 | 443.5 | 81
| 2 | CORTE, RUPTURA Y DEMOLICIÓN DE PAVIMENTO HIDRÁULICO CONCRETO POR MEDIOS MECÁNICOS Y MANUALES. INCLUYE: CORTE CON DISCO HASTA 20 CM DE PROFUNDIDAD, CARGA DEL MATERIAL A CAMIÓN. | M2 | 443.5 | 49.5
| 3 | EXCAVACIÓN CON EQUIPO PARA ZANJAS EN MATERIAL COMUN EN SECO DE 0.00 A 4.00 MTS DE PROFUNDIDAD CON AFLOJE Y EXTRACCIÓN DEL MATERIAL AMACICE O LIMPIEZA DE PLANTILLA Y TALUD, REMOCIÓN, CARGA A CAMIÓN A UN LADO DE LA ZANJA, INCLUYE: ACARREO A 10 M DEL EJE DE LA MISMA CONSERVACIÓN DE LA EXCAVACIÓN HASTA LA INSTALACIÓN SATISFACTORIA DE LA TUBERÍA | M3 | 431.81 | 71.43
| 4 | EXCAVACIÓN CON EQUIPO PARA ZANJAS EN MATERIAL COMÚN EN AGUA EN ZONA B DE 0.00 A 4.00 MTS DE PROFUNDIDAD CON AFLOJE Y EXTRACCIÓN DEL MATERIAL AMACICE O LIMPIEZA DE PLANTILLA Y TALUD, CONSERVACIÓN DE LA EXCAVACIÓN Y CARGA A CAMIÓN A UN LADO DE LA ZANJA O ACARREO A 10 M DEL EJE DE LA MISMA. | M3 | 1727.25 | 5.95
| 5 | BOMBEO DE ACHIQUE CON BOMBA AUTOCEBANTE DE 160 MM. (6") Ø Y 11 H.P. CON OPERACIÓN, PROPIEDAD DEL CONTRATISTA. | HR | 668
| 6 | BOMBEO DE AGUA RESIDUAL CON EQUIPO MOVIL DE 5HP CAPAZ DE DESALOJAR 15 LPS A UNA CDT DE HASTA 7.5 M. INCLUYE: PLANTA DE ENERGIA, EQUIPO DE BOMBEO PROPIEDAD DEL CONTRATISTA, OPERADOR, 100 M DE MANGUERA PARA DESCARGA, MATERIALES Y TODO LO NECESARIO PARA SU CORRECTA EJECUCION | HR | 1314
| 7 | ADEME DE MADERA CERRADO HASTA 4.00 M DE PROFUNDIDAD CON FORRO DE 2" INCLUYE FABRICACIÓN, COLOCACIÓN, DESMANTELAMIENTO, FLETES, MANIOBRAS LOCALES, 2 USOS (30% DE DESPERDICIO) | M2 | 1550.03 | 4.05
| ESTA RELACION COMPRENDE __7____ CONCEPTOS DE OBRA |  |  |  |  | MONTO PARCIAL
MONTO ACUMULADO
CONTRATO No. 918020999-006-16 FECHA: A ______ DE ________________ DE 2019
| FECHA DE INICIO: | [5 empty] | HOJA __1__ | DE __8___
| FECHA DE TERMINO: |  | PLAZO:
|  | NOMBRE DE LA EMPRESA |  |  |  | NOMBRE Y FIRMA DEL REPRESENTANTE LEGAL
COMISION ESTATAL DE AGUA POTABLE Y ALCANTARILLADO DE NAYARIT
CATALOGO DE CONCEPTOS DE OBRA
[6 empty] | CONCURSO No. | 918020999-006-19
OBRA: "CONSTRUCCION DEL COLECTOR SANITARIO JUAN ESCUTIA 1RA ETAPA, EN LA CABECERA MUNICIPAL DE TUXPAN, NAYARIT"
|  | O B R A |  |  |  | P R E C I O U N I T A R I O
| REG. |  | UNIDAD | CANTIDAD
|  | D E S C R I P C I O N |  | DE |  | C O N L E T R A | CON NUMERO | IMPORTE
OBRA
| 9 | RETIRO DE TUBERIA EXISTENTE DE 6" A 10" DE DIAMETRO PVC O CONCRETO, CON MAQUINA. INCLUYE: RETIRO AL SITIO INDICADO, MANO DE OBRA, HERRAMIENTA Y TODO LO NECESARIO | M | 328.52 | 5.9
| 10 | DEMOLICIÓN DE POZO DE VISITA EXISTENTE, INCLUYE RETIRO DEL MATERIAL PRODUCTO DE LA DEMOLICIÓN, RETIRO DE BROCAL Y TAPA, LIMPIEZA DE LA ZONA, CARGA DEL MATERIAL EN CAMIÓN DE VOLTEO. | PZA | 3
| 11 | PLANTILLA APISONADA CON MATERIAL DE BANCO (GRAVA) EN ZANJAS, INCLUYE: MATERIAL DE BANCO PUESTO EN OBRA, CONSTRUCCIÓN DE LA CAMA SEMICIRCULAR PARA PERMITIR EL APOYO COMPLETO DE LA TUBERÍA, MANO DE OBRA, PRUEBA, HERRAMIENTA Y TODO LO NECESARIO. | M3 | 66.53 | 77.59
| 12 | SUMINISTRO, INSTALACIÓN Y PRUEBA DE TUBERÍA DE PVC DE 18" Ø (SERIE 25). INCLUYE: MANO DE OBRA, ACARREO AL SITIO DE LA OBRA, LIMPIEZA DE LAS PIEZAS, MANIOBRAS LOCALES, PRUEBAS Y TODO LO NECESARIO HASTA SU SATISFACTORIA INSTALACIÓN. | ML | 328.52
| 13 | POZO DE VISITA TIPO COMÚN (V.C. 1985) DE 4.50 M. DE PROFUNDIDAD, INCLUYE: EXCAVACIÓN EN SECO O EN AGUA, PLANTILLA DE MAMPOSTERÍA DE TERCERA CON MORTERO CEMENTO-ARENA 1:3, MUROS DE TABIQUE DE 28 CM. APLANADOS CON MORTERO CEMENTO ARENA 1:5 CONCRETO F'c=150 KG/CM² ACERO DE REFUERZO, ESCALONES, FLETES Y MANIOBRAS LOCALES. | PZA | 1 | 6.77
| 14 | POZO DE VISITA TIPO COMÚN (V.C. 1985) DE 5.00 M. DE PROFUNDIDAD, INCLUYE: EXCAVACIÓN EN SECO O EN AGUA, PLANTILLA DE MAMPOSTERÍA DE TERCERA CON MORTERO CEMENTO-ARENA 1:3, MUROS DE TABIQUE DE 28 CM. APLANADOS CON MORTERO CEMENTO ARENA 1:5 CONCRETO F'c=150 KG/CM² ACERO DE REFUERZO, ESCALONES, FLETES Y MANIOBRAS LOCALES. | PZA | 3 | 324.85
| 15 | SUMINISTRO Y COLOCACIÓN DE BROCALES Y TAPAS DE POLICONCRETO PARA POZOS DE VISITA. INCLUYE: SUMINISTRO, ANILLO DE FIJACIÓN DE CONCRETO DE 250 KG/CM2. ARMADO CON 6 VARILLAS DEL No. 3 Y ESTRIBOS DE ALAMBRÓN @ 15CM DE 15 X 25 CM DE SECCIÓN TRANSVERSAL, AJUSTE, INSTALACIÓN, DESCARGA, ALMACENAMIENTO DE LOS MATERIALES, FLETES Y MANIOBRAS LOCALES, CON LOGOS GRABADOS EN LA MISMA. | PZA | 5 | 5
MONTO PARCIAL
ESTA RELACION COMPRENDE ___7___ CONCEPTOS DE OBRA
MONTO ACUMULADO
CONTRATO No. 918020999-006-16 FECHA: A ______ DE ________________ DE 2019
| FECHA DE INICIO: | [5 empty] | HOJA __2__ | DE __8___
| FECHA DE TERMINO: |  | PLAZO:
|  | NOMBRE DE LA EMPRESA |  |  |  | NOMBRE Y FIRMA DEL REPRESENTANTE LEGAL
COMISION ESTATAL DE AGUA POTABLE Y ALCANTARILLADO DE NAYARIT
CATALOGO DE CONCEPTOS DE OBRA
[6 empty] | CONCURSO No. | 918020999-006-19
OBRA: "CONSTRUCCION DEL COLECTOR SANITARIO JUAN ESCUTIA 1RA ETAPA, EN LA CABECERA MUNICIPAL DE TUXPAN, NAYARIT"
|  | O B R A |  |  |  | P R E C I O U N I T A R I O
| REG. |  | UNIDAD | CANTIDAD
|  | D E S C R I P C I O N |  | DE |  | C O N L E T R A | CON NUMERO | IMPORTE
OBRA
| 16 | RELLENO ACOSTILLADO CON MATERIAL DE BANCO CON AGUA EN CAPAS DE 20 CM. HASTA ALCANZAR NIVELES DE PROYECTO AL 90% INCLUYE: MATERIAL, HERRAMIENTA Y MANO DE OBRA. | M3 | 147.33 | 21.6
| 17 | RELLENO COMPACTADO CON MATERIAL DE BANCO CON AGUA EN CAPAS DE 20 CM. HASTA ALCANZAR NIVELES DE PROYECTO AL 90% INCLUYE PRUEBAS DE LABORATORIO, MATERIAL Y MANO DE OBRA. | M3 | 567.89
| 18 | RELLENO COMPACTADO CON PRODUCTO DE EXCAVACIÓN, COMPACTADO EN CAPAS DE 0.20 M. DE ESPESOR AL 85 % PROCTOR INCLUYENDO PRUEBAS, SELECCIÓN Y VOLTEO DEL MATERIAL. | M3 | 1325.07
| 19 | SUMINISTRO Y COLOCACIÓN DE CONCRETO HIDRÁULICO DE 20 CM DE ESPESOR. CON CONCRETO F'c= 250 kg/cm2. INCLUYE: MATERIAL, MANO DE OBRA, EQUIPO Y TODO LO NECESARIO PARA SU COLOCACIÓN. | M2 | 443.5 | 18
| 20 | CARGA Y ACARREO, 1ER KM DE MATERIALES PÉTREOS, ARENA, GRAVA, MAT. PRODUCTO DE EXCAVACIÓN EN CAMIÓN VOLTEO, DESCARGA A VOLTEO; EN CAMINO PLANO BRECHA, LOMERÍO SUAVE TERRACERÍAS, LOMERÍO PRONUNCIADO REVESTIDO, MONTAÑOSO PAVIMENTADO. | M3 | 833.99 | 84.42
| 21 | ACARREO KMS SUBSECUENTES DE MATERIALES PÉTREOS, ARENA, GRAVA, MAT. PRODUCTO DE EXCAVACIÓN, EN CAMIÓN VOLTEO, EN CAMINO, LOMERÍO PRONUNCIADO Y MONTAÑOSO BRECHA, ZONA URBANA TRANSITO MUY INTENSO, ÁREAS METROPOLITANAS. | M3-KM | 4169.95 | 4
|  | TOTAL DE: | COLECTOR
| ESTA RELACION COMPRENDE ___6__ CONCEPTOS DE OBRA |  |  |  |  | MONTO PARCIAL
MONTO ACUMULADO
CONTRATO No. 918020999-006-16 FECHA: A ______ DE ________________ DE 2019
| FECHA DE INICIO: | [5 empty] | HOJA __3__ | DE __8___
| FECHA DE TERMINO: |  | PLAZO:
|  | NOMBRE DE LA EMPRESA |  |  |  | NOMBRE Y FIRMA DEL REPRESENTANTE LEGAL
COMISION ESTATAL DE AGUA POTABLE Y ALCANTARILLADO DE NAYARIT
CATALOGO DE CONCEPTOS DE OBRA
[6 empty] | CONCURSO No. | 918020999-006-19
OBRA: "CONSTRUCCION DEL COLECTOR SANITARIO JUAN ESCUTIA 1RA ETAPA, EN LA CABECERA MUNICIPAL DE TUXPAN, NAYARIT"
|  | O B R A |  |  |  | P R E C I O U N I T A R I O
| REG. |  | UNIDAD | CANTIDAD
|  | D E S C R I P C I O N |  | DE |  | C O N L E T R A | CON NUMERO | IMPORTE
OBRA
MADRINAS
| 22 | LIMPIEZA, TRAZO Y NIVELACIÓN EN TERRENO SEMIPLANO CON EQUIPO TOPOGRÁFICO, INCLUYE: MANO DE OBRA, MATERIALES, HERRAMIENTAS, TRASLADO HASTA EL LUGAR, PINTURA, CALHIDRA, ESTACAS, HILO Y TODO LO NECESARIO | M2 | 246.39 | 1
| 23 | PLANTILLA APISONADA CON MATERIAL DE BANCO (GRAVA) EN ZANJAS, INCLUYE: MATERIAL DE BANCO PUESTO EN OBRA, CONSTRUCCIÓN DE LA CAMA SEMICIRCULAR PARA PERMITIR EL APOYO COMPLETO DE LA TUBERÍA, MANO DE OBRA, PRUEBA, HERRAMIENTA Y TODO LO NECESARIO. | M3 | 20.19
| 24 | SUMINISTRO, INSTALACIÓN Y PRUEBA DE TUBERÍA DE PVC DE 8" Ø (SERIE 25). INCLUYE: MANO DE OBRA, ACARREO AL SITIO DE LA OBRA, LIMPIEZA DE LAS PIEZAS, MANIOBRAS LOCALES, PRUEBAS Y TODO LO NECESARIO HASTA SU SATISFACTORIA INSTALACIÓN. | ML | 328.52
| 25 | SUMINISTRO, INSTALACIÓN Y PRUEBA DE TUBERÍA DE PVC DE 10" Ø (SERIE 25). INCLUYE: MANO DE OBRA, ACARREO AL SITIO DE LA OBRA, LIMPIEZA DE LAS PIEZAS, MANIOBRAS LOCALES, PRUEBAS Y TODO LO NECESARIO HASTA SU SATISFACTORIA INSTALACIÓN. | ML | 42 | 2
| 26 | SUMINISTRO, INSTALACIÓN Y PRUEBA DE TUBERÍA DE PVC DE 12" Ø (SERIE 25). INCLUYE: MANO DE OBRA, ACARREO AL SITIO DE LA OBRA, LIMPIEZA DE LAS PIEZAS, MANIOBRAS LOCALES, PRUEBAS Y TODO LO NECESARIO HASTA SU SATISFACTORIA INSTALACIÓN. | ML | 14 | 1
| 27 | CAIDA ADOSADA DE 2.00 M. INCLUYE: CODO DE 90°X 8", TEE DE 8"; 2.00 M DE TUBERIA DE PVC SERIE 25 DE 8", MATERIALES, MANO DE OBRA, HERRAMIENTA Y TODO LO NECESARIO PARA SU CORRECTA EJECUCION | PZA | 4
| ESTA RELACION COMPRENDE __6___ CONCEPTOS DE OBRA |  |  |  |  | MONTO PARCIAL
MONTO ACUMULADO
CONTRATO No. 918020999-006-16 FECHA: A ______ DE ________________ DE 2019
| FECHA DE INICIO: | [5 empty] | HOJA __4__ | DE __8___
| FECHA DE TERMINO: |  | PLAZO:
|  | NOMBRE DE LA EMPRESA |  |  |  | NOMBRE Y FIRMA DEL REPRESENTANTE LEGAL
COMISION ESTATAL DE AGUA POTABLE Y ALCANTARILLADO DE NAYARIT
CATALOGO DE CONCEPTOS DE OBRA
[6 empty] | CONCURSO No. | 918020999-006-19
OBRA: "CONSTRUCCION DEL COLECTOR SANITARIO JUAN ESCUTIA 1RA ETAPA, EN LA CABECERA MUNICIPAL DE TUXPAN, NAYARIT"
|  | O B R A |  |  |  | P R E C I O U N I T A R I O
| REG. |  | UNIDAD | CANTIDAD
|  | D E S C R I P C I O N |  | DE |  | C O N L E T R A | CON NUMERO | IMPORTE
OBRA
| 28 | POZO DE VISITA TIPO COMÚN (V.C. 1985) DE 1.75 M. DE PROFUNDIDAD, INCLUYE: EXCAVACIÓN EN SECO O EN AGUA, PLANTILLA DE MAMPOSTERÍA DE TERCERA CON MORTERO CEMENTO-ARENA 1:3, MUROS DE TABIQUE DE 28 CM. APLANADOS CON MORTERO CEMENTO ARENA 1:5 CONCRETO F'c=150 KG/CM² ACERO DE REFUERZO, ESCALONES, FLETES Y MANIOBRAS LOCALES. | PZA | 2 | 1
| 29 | POZO DE VISITA TIPO COMÚN (V.C. 1985) DE 2.75 M. DE PROFUNDIDAD, INCLUYE: PLANTILLA DE MAMPOSTERÍA DE TERCERA CON MORTERO CEMENTO-ARENA 1:3, MUROS DE TABIQUE DE 28 CM. APLANADOS CON MORTERO CEMENTO ARENA 1:5 , ACABADO PULIDO INTERIOR Y APLANADO RÚSTICO EXTERIOR, CONCRETO F'c=150 KG/CM² ACERO DE REFUERZO, ESCALONES HECHOS DE VARILLA CORRUGADA DE F'Y=4200 KG/CM2 DE 1'' , FLETES Y MANIOBRAS LOCALES. | PZA | 2 | 2
| 30 | SUMINISTRO Y COLOCACIÓN DE BROCALES Y TAPAS DE POLICONCRETO PARA POZOS DE VISITA. INCLUYE: SUMINISTRO, ANILLO DE FIJACIÓN DE CONCRETO DE 250 KG/CM2. ARMADO CON 6 VARILLAS DEL No. 3 Y ESTRIBOS DE ALAMBRÓN @ 15CM DE 15 X 25 CM DE SECCIÓN TRANSVERSAL, AJUSTE, INSTALACIÓN, DESCARGA, ALMACENAMIENTO DE LOS MATERIALES, FLETES Y MANIOBRAS LOCALES, CON LOGOS GRABADOS EN LA MISMA. | PZA | 4
|  | TOTAL DE: | MADRINAS
DESCARGAS DOMICILIARIAS
| 31 | LIMPIEZA, TRAZO Y NIVELACIÓN EN TERRENO SEMIPLANO CON EQUIPO TOPOGRÁFICO, INCLUYE: MANO DE OBRA, MATERIALES, HERRAMIENTAS, TRASLADO HASTA EL LUGAR, PINTURA, CALHIDRA, ESTACAS, HILO Y TODO LO NECESARIO | M2 | 151.9 | 2
| 32 | RUPTURA DE EMPEDRADO CON RECUPERACIÓN DE PIEDRA, INCLUYE: SELECCIÓN Y ESTIBA DEL MATERIAL EN LA OBRA, MANO DE OBRA, HERRAMIENTA Y TODO LO NECESARIO. | M2 | 65.1 | 1
MONTO PARCIAL
ESTA RELACION COMPRENDE __5____ CONCEPTOS DE OBRA
MONTO ACUMULADO
CONTRATO No. 918020999-006-16 FECHA: A ______ DE ________________ DE 2019
| FECHA DE INICIO: | [5 empty] | HOJA __5__ | DE __8___
| FECHA DE TERMINO: |  | PLAZO:
|  | NOMBRE DE LA EMPRESA |  |  |  | NOMBRE Y FIRMA DEL REPRESENTANTE LEGAL
COMISION ESTATAL DE AGUA POTABLE Y ALCANTARILLADO DE NAYARIT
CATALOGO DE CONCEPTOS DE OBRA
[6 empty] | CONCURSO No. | 918020999-006-19
OBRA: "CONSTRUCCION DEL COLECTOR SANITARIO JUAN ESCUTIA 1RA ETAPA, EN LA CABECERA MUNICIPAL DE TUXPAN, NAYARIT"
|  | O B R A |  |  |  | P R E C I O U N I T A R I O
| REG. |  | UNIDAD | CANTIDAD
|  | D E S C R I P C I O N |  | DE |  | C O N L E T R A | CON NUMERO | IMPORTE
OBRA
| 33 | CORTE, RUPTURA Y DEMOLICIÓN DE PAVIMENTO HIDRÁULICO CONCRETO POR MEDIOS MECÁNICOS Y MANUALES. INCLUYE: CORTE CON DISCO HASTA 20 CM DE PROFUNDIDAD, CARGA DEL MATERIAL A CAMIÓN. | M2 | 86.8 | 10.92
| 34 | EXCAVACIÓN CON EQUIPO PARA ZANJAS EN MATERIAL COMUN EN SECO DE 0.00 A 4.00 MTS DE PROFUNDIDAD CON AFLOJE Y EXTRACCIÓN DEL MATERIAL AMACICE O LIMPIEZA DE PLANTILLA Y TALUD, REMOCIÓN, CARGA A CAMIÓN A UN LADO DE LA ZANJA, INCLUYE: ACARREO A 10 M DEL EJE DE LA MISMA CONSERVACIÓN DE LA EXCAVACIÓN HASTA LA INSTALACIÓN SATISFACTORIA DE LA TUBERÍA | M3 | 196.71 | 38.05
| 35 | EXCAVACIÓN CON EQUIPO PARA ZANJAS EN MATERIAL COMÚN EN AGUA EN ZONA B DE 0.00 A 4.00 MTS DE PROFUNDIDAD CON AFLOJE Y EXTRACCIÓN DEL MATERIAL AMACICE O LIMPIEZA DE PLANTILLA Y TALUD, CONSERVACIÓN DE LA EXCAVACIÓN Y CARGA A CAMIÓN A UN LADO DE LA ZANJA O ACARREO A 10 M DEL EJE DE LA MISMA. | M3 | 196.71 | 20.48
| 36 | BOMBEO DE ACHIQUE CON BOMBA AUTOCEBANTE DE 160 MM. (6") Ø Y 11 H.P. CON OPERACIÓN, PROPIEDAD DEL CONTRATISTA. | HR | 125 | 10.92
| 37 | PLANTILLA APISONADA CON MATERIAL DE BANCO (GRAVA) EN ZANJAS, INCLUYE: MATERIAL DE BANCO PUESTO EN OBRA, CONSTRUCCIÓN DE LA CAMA SEMICIRCULAR PARA PERMITIR EL APOYO COMPLETO DE LA TUBERÍA, MANO DE OBRA, PRUEBA, HERRAMIENTA Y TODO LO NECESARIO. | M3 | 7.6 | 1
| 38 | SUMINISTRO, INSTALACIÓN Y PRUEBA DE TUBERÍA DE PVC DE 6" Ø (SERIE 25). INCLUYE: MANO DE OBRA, ACARREO AL SITIO DE LA OBRA, LIMPIEZA DE LAS PIEZAS, MANIOBRAS LOCALES, PRUEBAS Y TODO LO NECESARIO HASTA SU SATISFACTORIA INSTALACIÓN. | ML | 217 | 3
| 39 | SUMINISTRO E INSTALACIÓN DE CONEXIÓN DOMICILIARIA A BASE DE SILLETA Y CODO DE 45º DE PVC PARA ALCANTARILLADO SERIE 25 CON COPLE INTEGRAL TIPO ANGER DE 150 MM (6") PARA TUBO DE 200 MM (8"). INCLUYE: MANO DE OBRA, HERRAMIENTA Y TODO LO NECESARIO PARA SU CORRECTA INSTALACIÓN. | JGO | 62 | 2
MONTO PARCIAL
ESTA RELACION COMPRENDE __7____ CONCEPTOS DE OBRA
MONTO ACUMULADO
CONTRATO No. 918020999-006-16 FECHA: A ______ DE ________________ DE 2019
| FECHA DE INICIO: | [5 empty] | HOJA __6__ | DE __8___
| FECHA DE TERMINO: |  | PLAZO:
|  | NOMBRE DE LA EMPRESA |  |  |  | NOMBRE Y FIRMA DEL REPRESENTANTE LEGAL
COMISION ESTATAL DE AGUA POTABLE Y ALCANTARILLADO DE NAYARIT
CATALOGO DE CONCEPTOS DE OBRA
[6 empty] | CONCURSO No. | 918020999-006-19
OBRA: "CONSTRUCCION DEL COLECTOR SANITARIO JUAN ESCUTIA 1RA ETAPA, EN LA CABECERA MUNICIPAL DE TUXPAN, NAYARIT"
|  | O B R A |  |  |  | P R E C I O U N I T A R I O
| REG. |  | UNIDAD | CANTIDAD
|  | D E S C R I P C I O N |  | DE |  | C O N L E T R A | CON NUMERO | IMPORTE
OBRA
| 40 | RELLENO COMPACTADO CON PRODUCTO DE EXCAVACIÓN, COMPACTADO EN CAPAS DE 0.20 M. DE ESPESOR AL 85 % PROCTOR INCLUYENDO PRUEBAS, SELECCIÓN Y VOLTEO DEL MATERIAL. | M3 | 191.76 | 1
| 41 | RELLENO COMPACTADO CON MATERIAL DE BANCO CON AGUA EN CAPAS DE 20 CM. HASTA ALCANZAR NIVELES DE PROYECTO AL 90% INCLUYE PRUEBAS DE LABORATORIO, MATERIAL Y MANO DE OBRA. | M3 | 191.76 | 1
| 42 | REPOSICIÓN DE EMPEDRADO EN SECO, UTILIZANDO EL MATERIAL PRODUCTO DE LA RUPTURA, INCLUYE: 30% DE MATERIAL POR MERMAS, MANO DE OBRA, HERRAMIENTA Y LO NECESARIO. | M2 | 65.1 | 16
| 43 | FABRICACIÓN Y COLADO DE CONCRETO SIMPLE F'C=200 KG/CM² VIBRADO Y CURADO CON MEMBRANA INCLUYE OBTENCIÓN DE ARENAS, GRAVAS, CRIBADO, DESCARGA, ALMACENAMIENTO DEL CEMENTO, FABRICACIÓN DEL CONCRETO, Y COLOCACIÓN. | M3 | 86.8 | 16
| 44 | FABRICACIÓN DE REGISTRO DE ALBAÑAL DE 0.60x0.40 HASTA 1.50 M DE MEDIDAS INTERIORES A BASE DE TABIQUE ROJO RECOCIDO ASENTADO CON MORTERO CEMENTO-ARENA, PROPORCIÓN 1:3 APLANADO INTERIOR LISO CON TAPA DE CONCRETO F'c= 150 KG/CM² ARMADA CON ACERO DE F'Y=4200 KG/CM2 A CADA 20 CM EN AMBOS SENTIDOS INCLUYE: EXCAVACIÓN, RELLENO, MARCO CON ÁNGULO DE 2"x3/16" Y CONTRAMARCO DE 2 1/2"x3/16", MATERIALES Y MANO DE OBRA. | PZA | 62 | 16
| 45 | RUPTURA DE CONCRETO EN PASILLOS Y BANQUETAS DE 10 CM DE ESPESOR, INCLUYE: TRAZO,CORTE CON DISCO, DEMOLICIÓN Y RETIRO DE MATERIAL RESULTANTE. | M2 | 30.38
| 46 | REPOSICIÓN DE BANQUETAS DE HASTA 20 CM DE ESPESOR CON CONCRETO F'c= 200 KG/CM² INCLUYE COMPACTACIÓN Y TERMINADO DE LA SUPERFICIE. | M2 | 30.38
MONTO PARCIAL
ESTA RELACION COMPRENDE __7___ CONCEPTOS DE OBRA
MONTO ACUMULADO
CONTRATO No. 918020999-006-16 FECHA: A ______ DE ________________ DE 2019
| FECHA DE INICIO: | [5 empty] | HOJA __7__ | DE __8___
| FECHA DE TERMINO: |  | PLAZO:
|  | NOMBRE DE LA EMPRESA |  |  |  | NOMBRE Y FIRMA DEL REPRESENTANTE LEGAL
COMISION ESTATAL DE AGUA POTABLE Y ALCANTARILLADO DE NAYARIT
CATALOGO DE CONCEPTOS DE OBRA
[6 empty] | CONCURSO No. | 918020999-006-19
OBRA: "CONSTRUCCION DEL COLECTOR SANITARIO JUAN ESCUTIA 1RA ETAPA, EN LA CABECERA MUNICIPAL DE TUXPAN, NAYARIT"
|  | O B R A |  |  |  | P R E C I O U N I T A R I O
| REG. |  | UNIDAD | CANTIDAD
|  | D E S C R I P C I O N |  | DE |  | C O N L E T R A | CON NUMERO | IMPORTE
OBRA
| 47 | CARGA Y ACARREO, 1ER KM DE MATERIALES PÉTREOS, ARENA, GRAVA, MAT. PRODUCTO DE EXCAVACIÓN EN CAMIÓN VOLTEO, DESCARGA A VOLTEO; EN CAMINO PLANO BRECHA, LOMERÍO SUAVE TERRACERÍAS, LOMERÍO PRONUNCIADO REVESTIDO, MONTAÑOSO PAVIMENTADO. | M3 | 204.12
| 48 | ACARREO KMS SUBSECUENTES DE MATERIALES PÉTREOS, ARENA, GRAVA, MAT. PRODUCTO DE EXCAVACIÓN, EN CAMIÓN VOLTEO, EN CAMINO, LOMERÍO PRONUNCIADO Y MONTAÑOSO BRECHA, ZONA URBANA TRANSITO MUY INTENSO, ÁREAS METROPOLITANAS. | M3-KM | 1020.58
|  | TOTAL DE: | DESCARGAS DOMICILIARIAS
|  | TOTAL DE: | CONSTRUCCION DE COLECTOR
|  | TOTAL DE: | MADRINAS
|  | TOTAL DE: | Presupuesto
MONTO PARCIAL
ESTA RELACION COMPRENDE __2____ CONCEPTOS DE OBRA
| IMPORTE TOTAL DE LA PROPUESTA CON LETRA ____________________________________________________________ |  |  |  |  | MONTO ACUMULADO
CONTRATO No. 918020999-006-16 FECHA: A ______ DE ________________ DE 2019
| FECHA DE INICIO: | [5 empty] | HOJA __8__ | DE __8___
| FECHA DE TERMINO: |  | PLAZO:
|  | NOMBRE DE LA EMPRESA |  |  |  | NOMBRE Y FIRMA DEL REPRESENTANTE LEGAL