## CATALOGO
|  |  |  | CONCURSO No. | 918020999-009-19
OBRA: SUSTITUCIÓN DE ALCANTARILLADO SANITARIO EN CALLE 13 DE SEPTIEMBRE DE LA COLONIA MOLOLOA, EN LA CABECERA MUNICIPAL DE TEPIC, NAYARIT.
REG. | O B R A | UNIDAD | CANTIDAD DE OBRA | P R E C I O U N I T A R I O
| D E S C R I P C I O N |  |  | C O N L E T R A | CON NUMERO | IMPORTE
REHABILITACIÓN DE ALCANTARILLADO SANITARIO
RED DE ATARJEAS
1 | LIMPIEZA, TRAZO Y NIVELACIÓN EN TERRENO SEMIPLANO CON EQUIPO TOPOGRÁFICO, INCLUYE: MANO DE OBRA Y MATERIALES, PINTURA, CALHIDRA, ESTACAS, HILO ETC. | M2 | 75.44
2 | RUPTURA Y DEMOLICIÓN DE PAVIMENTO ASFÁLTICO INCLUYENDO CORTE CON DISCO HASTA 8 CM DE PROFUNDIDAD, CARGA DEL MATERIAL A CAMIÓN Y ACARREO HASTA 5 KILÓMETROS. | M2 | 104.24
3 | EXCAVACIÓN CON EQUIPO PARA ZANJAS EN ZONA B EN SECO DE 0.00 A 4.00 MTS DE PROFUNDIDAD CON AFLOJE Y EXTRACCIÓN DEL MATERIAL AMACICE O LIMPIEZA DE PLANTILLA Y TALUD, REMOCIÓN, CARGA A CAMIÓN A UN LADO DE LA ZANJA, INCLUYE: ACARREO A 10 M DEL EJE DE LA MISMA CONSERVACIÓN DE LA EXCAVACIÓN HASTA LA INSTALACIÓN SATISFACTORIA DE LA TUBERÍA | M3 | 104.24
4 | EXCAVACIÓN CON EQUIPO PARA ZANJAS EN MATERIAL COMÚN EN AGUA EN ZONA B DE 0.00 A 4.00 MTS DE PROFUNDIDAD CON AFLOJE Y EXTRACCIÓN DEL MATERIAL AMACICE O LIMPIEZA DE PLANTILLA Y TALUD, CONSERVACIÓN DE LA EXCAVACIÓN Y CARGA A CAMIÓN A UN LADO DE LA ZANJA O ACARREO A 10 M DEL EJE DE LA MISMA. | M3 | 44.67
5 | ADEME DE MADERA CERRADO HASTA 6.00 M DE PROFUNDIDAD CON FORRO DE 2" INCLUYE FABRICACIÓN, COLOCACIÓN, DESMANTELAMIENTO, FLETES Y MANIOBRAS LOCALES. | M2 | 177.5
ESTA RELACION COMPRENDE __5__ CONCEPTOS DE OBRA |  |  |  | MONTO PARCIAL
MONTO ACUMULADO
CONTRATO No.918020999-009-19 FECHA: A ______ DE ________________ DE 2019
FECHA DE INICIO: |  |  |  |  | HOJA __1__ | DE __7__
FECHA DE TERMINO: |  | PLAZO:
| NOMBRE DE LA EMPRESA |  |  | NOMBRE Y FIRMA DEL REPRESENTANTE LEGAL
|  |  |  | CONCURSO No. | 918020999-009-19
OBRA: SUSTITUCIÓN DE ALCANTARILLADO SANITARIO EN CALLE 13 DE SEPTIEMBRE DE LA COLONIA MOLOLOA, EN LA CABECERA MUNICIPAL DE TEPIC, NAYARIT.
REG. | O B R A | UNIDAD | CANTIDAD DE OBRA | P R E C I O U N I T A R I O
| D E S C R I P C I O N |  |  | C O N L E T R A | CON NUMERO | IMPORTE
6 | PLANTILLA APISONADA AL 85% PROCTOR CON MATERIAL PRODUCTO DE EXCAVACIÓN EN ZANJAS, INCLUYE: MATERIAL DE BANCO PUESTO EN OBRA, COLOCACIÓN DE LA PLANTILLA Y CONSTRUCCIÓN DE LA CAMA SEMICIRCULAR PARA PERMITIR EL APOYO COMPLETO DE LA TUBERÍA. | M3 | 7.54
7 | CONEXIÓN DE TUBERÍA CON POZO DE VISITA, INCLUYE: REPARACIONES GARANTIZANDO IMPERMEABILIDAD, FIJACIÓN DE TUBERÍA, MATERIALES, MANO DE OBRA Y HERRAMIENTA NECESARIA. | CONEX | 1
8 | SUMINISTRO E INSTALACIÓN DE TUBERÍA DE PVC DE 8" Ø (SERIE 25), INCLUYE: ACARREO AL SITIO DE LA OBRA, LIMPIEZA DE LAS PIEZAS, MANIOBRAS LOCALES, PRUEBAS Y TODO LO NECESARIO HASTA SU SATISFACTORIA INSTALACIÓN. | ML | 88.75
9 | BOMBEO DE ACHIQUE CON BOMBA AUTOCEBANTE DE 160 MM. (6") Ø Y 11 H.P. CON OPERACIÓN, PROPIEDAD DEL CONTRATISTA. | HR | 60
10 | RELLENO ACOSTILLADO COMPACTADO CON PIZÓN, CON MATERIAL DE BANCO CON AGUA EN CAPAS DE 20 CM. HASTA ALCANZAR NIVELES DE PROYECTO, INCLUYE: MATERIAL, HERRAMIENTA Y MANO DE OBRA. | M3 | 24.06
11 | RELLENO COMPACTADO CON MATERIAL DE BANCO CON AGUA EN CAPAS DE 20 CM. HASTA ALCANZAR NIVELES DE PROYECTO AL 90% INCLUYE PRUEBAS DE LABORATORIO, MATERIAL Y MANO DE OBRA. | M3 | 33.25
12 | RELLENO COMPACTADO CON PRODUCTO DE EXCAVACIÓN, COMPACTADO EN CAPAS DE 0.20 M. DE ESPESOR AL 85 % PROCTOR INCLUYENDO PRUEBAS, SELECCIÓN Y VOLTEO DEL MATERIAL. | M3 | 77.58
ESTA RELACION COMPRENDE __7__ CONCEPTOS DE OBRA |  |  |  | MONTO PARCIAL
MONTO ACUMULADO
CONTRATO No.918020999-009-19 FECHA: A ______ DE ________________ DE 2019
FECHA DE INICIO: |  |  |  |  | HOJA __2__ | DE __7__
FECHA DE TERMINO: |  | PLAZO:
| NOMBRE DE LA EMPRESA |  |  | NOMBRE Y FIRMA DEL REPRESENTANTE LEGAL
|  |  |  | CONCURSO No. | 918020999-009-19
OBRA: SUSTITUCIÓN DE ALCANTARILLADO SANITARIO EN CALLE 13 DE SEPTIEMBRE DE LA COLONIA MOLOLOA, EN LA CABECERA MUNICIPAL DE TEPIC, NAYARIT.
REG. | O B R A | UNIDAD | CANTIDAD DE OBRA | P R E C I O U N I T A R I O
| D E S C R I P C I O N |  |  | C O N L E T R A | CON NUMERO | IMPORTE
13 | RIEGO DE SELLO CON EMULSIÓN ASFÁLTICA PARA IMPREGNACIÓN ECL-60, A RAZÓN DE 080 A 1.20 LTS/M2 CON PETROLIZADORA EN CALIENTE, INCLUYE MATERIAL, DESPERDICIO, EQUIPO, HERRAMIENTA, MANO DE OBRA, LIMPIEZA AL FINAL DE LOS TRABAJOS. | M2 | 75.44
14 | CONSTRUCCIÓN DE BASE HIDRÁULICA CON MATERIAL GRAVA-ARENA DE T.M.A. 11/12 (38 MM) EN ZANJA QUE CUMPLA CON LAS NORMAS DE LA SCT; 20 CM DE ESPESOR, COMPACTADA AL 100% DE SU PESO VOLUMÉTRICO SECO (P.V.S.M.) CON MAQUINARIA PESADA INCLUYE: ADQUISICIÓN CARGA Y ACARREO DEL MATERIAL NIVELACIÓN Y PRUEBAS DE LABORATORIO (UNA CALA A CADA 60 MTS) DESPERDICIO, HERRAMIENTA Y MANO DE OBRA. | M3 | 15.09
15 | CONSTRUCCIÓN DE PAVIMENTO ASFÁLTICO CON CARPETA DE 8 CM. DE ESPESOR, CON MINIPAVIMENTADORA, INCLUYE: BASE DE GRAVA CEMENTADA DE 0.20 M. DE ESPESOR. | M2 | 75.44
16 | POZO DE VISITA TIPO COMÚN (V.C. 1985) DE 1.25 M. DE PROFUNDIDAD, INCLUYE: EXCAVACIÓN EN SECO O EN AGUA, PLANTILLA DE MAMPOSTERÍA DE TERCERA CON MORTERO CEMENTO-ARENA 1:3, MUROS DE TABIQUE DE 28 CM. APLANADOS CON MORTERO CEMENTO ARENA 1:5 CONCRETO F'c=150 KG/CM² ACERO DE REFUERZO, ESCALONES, FLETES Y MANIOBRAS LOCALES. | PZA | 1
17 | SUMINISTRO Y COLOCACIÓN DE BROCALES Y TAPAS DE HIERRO DÚCTIL PARA POZOS DE VISITA TIPO PESADO INCLUYE: ANILLO DE CONCRETO PARA FIJAR BROCAL, AJUSTE, INSTALACIÓN, DESCARGA,ALMACENAMIENTO DE LOS MATERIALES, FLETES Y MANIOBRAS LOCALES. | PZA | 1
ESTA RELACION COMPRENDE __5__ CONCEPTOS DE OBRA |  |  |  | MONTO PARCIAL
MONTO ACUMULADO
CONTRATO No.918020999-009-19 FECHA: A ______ DE ________________ DE 2019
FECHA DE INICIO: |  |  |  |  | HOJA __3__ | DE __7__
FECHA DE TERMINO: |  | PLAZO:
| NOMBRE DE LA EMPRESA |  |  | NOMBRE Y FIRMA DEL REPRESENTANTE LEGAL
|  |  |  | CONCURSO No. | 918020999-009-19
OBRA: SUSTITUCIÓN DE ALCANTARILLADO SANITARIO EN CALLE 13 DE SEPTIEMBRE DE LA COLONIA MOLOLOA, EN LA CABECERA MUNICIPAL DE TEPIC, NAYARIT.
REG. | O B R A | UNIDAD | CANTIDAD DE OBRA | P R E C I O U N I T A R I O
| D E S C R I P C I O N |  |  | C O N L E T R A | CON NUMERO | IMPORTE
18 | CARGA Y ACARREO, 1ER KM DE MATERIALES PÉTREOS, ARENA, GRAVA, MAT. PRODUCTO DE EXCAVACIÓN EN CAMIÓN VOLTEO, DESCARGA A VOLTEO; EN CAMINO PLANO BRECHA, LOMERÍO SUAVE TERRACERÍAS, LOMERÍO PRONUNCIADO REVESTIDO, MONTAÑOSO PAVIMENTADO. | M3 | 38.08
19 | ACARREO KMS SUBSECUENTES DE MATERIALES PÉTREOS, ARENA, GRAVA, MAT. PRODUCTO DE EXCAVACIÓN, EN CAMIÓN VOLTEO, EN CAMINO, LOMERÍO PRONUNCIADO Y MONTAÑOSO BRECHA, ZONA URBANA TRANSITO MUY INTENSO, ÁREAS METROPOLITANAS. | M3-KM | 152.32
TOTAL DE |  | RED DE ATARJEAS
DESCARGAS DOMICILIARIAS
20 | LIMPIEZA, TRAZO Y NIVELACIÓN EN TERRENO SEMIPLANO CON EQUIPO TOPOGRÁFICO, INCLUYE: MANO DE OBRA Y MATERIALES, PINTURA, CALHIDRA, ESTACAS, HILO ETC. | M2 | 70
21 | RUPTURA Y DEMOLICIÓN DE PAVIMENTO ASFÁLTICO INCLUYENDO CORTE CON DISCO HASTA 8 CM DE PROFUNDIDAD, CARGA DEL MATERIAL A CAMIÓN Y ACARREO HASTA 5 KILÓMETROS. | M2 | 70
22 | RUPTURA DE CONCRETO EN PASILLOS Y BANQUETAS DE 10 CM DE ESPESOR, INCLUYE: TRAZO,CORTE CON DISCO, DEMOLICIÓN Y RETIRO DE MATERIAL RESULTANTE. | M2 | 16.8
ESTA RELACION COMPRENDE __5__ CONCEPTOS DE OBRA |  |  |  | MONTO PARCIAL
MONTO ACUMULADO
CONTRATO No.918020999-009-19 FECHA: A ______ DE ________________ DE 2019
FECHA DE INICIO: |  |  |  |  | HOJA __4__ | DE __7__
FECHA DE TERMINO: |  | PLAZO:
| NOMBRE DE LA EMPRESA |  |  | NOMBRE Y FIRMA DEL REPRESENTANTE LEGAL
|  |  |  | CONCURSO No. | 918020999-009-19
OBRA: SUSTITUCIÓN DE ALCANTARILLADO SANITARIO EN CALLE 13 DE SEPTIEMBRE DE LA COLONIA MOLOLOA, EN LA CABECERA MUNICIPAL DE TEPIC, NAYARIT.
REG. | O B R A | UNIDAD | CANTIDAD DE OBRA | P R E C I O U N I T A R I O
| D E S C R I P C I O N |  |  | C O N L E T R A | CON NUMERO | IMPORTE
23 | EXCAVACIÓN CON EQUIPO PARA ZANJAS EN ZONA B EN SECO DE 0.00 A 4.00 MTS DE PROFUNDIDAD CON AFLOJE Y EXTRACCIÓN DEL MATERIAL AMACICE O LIMPIEZA DE PLANTILLA Y TALUD, REMOCIÓN, CARGA A CAMIÓN A UN LADO DE LA ZANJA, INCLUYE: ACARREO A 10 M DEL EJE DE LA MISMA CONSERVACIÓN DE LA EXCAVACIÓN HASTA LA INSTALACIÓN SATISFACTORIA DE LA TUBERÍA | M3 | 78.07
24 | EXCAVACIÓN CON EQUIPO PARA ZANJAS EN MATERIAL COMÚN EN AGUA EN ZONA B DE 0.00 A 4.00 MTS DE PROFUNDIDAD CON AFLOJE Y EXTRACCIÓN DEL MATERIAL AMACICE O LIMPIEZA DE PLANTILLA Y TALUD, CONSERVACIÓN DE LA EXCAVACIÓN Y CARGA A CAMIÓN A UN LADO DE LA ZANJA O ACARREO A 10 M DEL EJE DE LA MISMA. | M3 | 26.02
25 | PLANTILLA APISONADA AL 85% PROCTOR CON MATERIAL PRODUCTO DE EXCAVACIÓN EN ZANJAS, INCLUYE: MATERIAL DE BANCO PUESTO EN OBRA, COLOCACIÓN DE LA PLANTILLA Y CONSTRUCCIÓN DE LA CAMA SEMICIRCULAR PARA PERMITIR EL APOYO COMPLETO DE LA TUBERÍA. | M3 | 7
26 | SUMINISTRO E INSTALACIÓN DE TUBERÍA DE PVC DE 6" Ø (SERIE 25), INCLUYE: ACARREO AL SITIO DE LA OBRA, LIMPIEZA DE LAS PIEZAS, MANIOBRAS LOCALES, PRUEBAS Y TODO LO NECESARIO HASTA SU SATISFACTORIA INSTALACIÓN. | ML | 100
27 | RELLENO ACOSTILLADO COMPACTADO CON PIZÓN, CON MATERIAL DE BANCO CON AGUA EN CAPAS DE 20 CM. HASTA ALCANZAR NIVELES DE PROYECTO, INCLUYE: MATERIAL, HERRAMIENTA Y MANO DE OBRA. | M3 | 14.53
28 | RELLENO COMPACTADO CON MATERIAL DE BANCO CON AGUA EN CAPAS DE 20 CM. HASTA ALCANZAR NIVELES DE PROYECTO AL 90% INCLUYE PRUEBAS DE LABORATORIO, MATERIAL Y MANO DE OBRA. | M3 | 23.83
ESTA RELACION COMPRENDE __6___ CONCEPTOS DE OBRA |  |  |  | MONTO PARCIAL
MONTO ACUMULADO
CONTRATO No.918020999-009-19 FECHA: A ______ DE ________________ DE 2019
FECHA DE INICIO: |  |  |  |  | HOJA __5__ | DE __7__
FECHA DE TERMINO: |  | PLAZO:
| NOMBRE DE LA EMPRESA |  |  | NOMBRE Y FIRMA DEL REPRESENTANTE LEGAL
|  |  |  | CONCURSO No. | 918020999-009-19
OBRA: SUSTITUCIÓN DE ALCANTARILLADO SANITARIO EN CALLE 13 DE SEPTIEMBRE DE LA COLONIA MOLOLOA, EN LA CABECERA MUNICIPAL DE TEPIC, NAYARIT.
REG. | O B R A | UNIDAD | CANTIDAD DE OBRA | P R E C I O U N I T A R I O
| D E S C R I P C I O N |  |  | C O N L E T R A | CON NUMERO | IMPORTE
29 | RELLENO COMPACTADO CON PRODUCTO DE EXCAVACIÓN, COMPACTADO EN CAPAS DE 0.20 M. DE ESPESOR AL 85 % PROCTOR INCLUYENDO PRUEBAS, SELECCIÓN Y VOLTEO DEL MATERIAL. | M3 | 55.6
30 | SUMINISTRO E INSTALACIÓN DE CONEXIÓN DOMICILIARIA A BASE DE SILLETA Y CODO DE 45º DE PVC PARA ALCANTARILLADO SERIE 25 CON COPLE INTEGRAL TIPO ANGER DE 150 MM (6") PARA TUBO DE 200 MM (8").INCLUYE: MANO DE OBRA, HERRAMIENTA Y TODO LO NECESARIO PARA SU CORRECTA INSTALACIÓN. | JGO | 20
31 | FABRICACIÓN DE REGISTRO DE ALBAÑAL DE 0.60x0.40 HASTA 1.50 M DE MEDIDAS INTERIORES A BASE DE TABIQUE ROJO RECOCIDO ASENTADO CON MORTERO CEMENTO-ARENA, PROPORCIÓN 1:3 APLANADO INTERIOR LISO CON TAPA DE CONCRETO F'c= 150 KG/CM² ARMADA CON ACERO DE F'Y=4200 KG/CM2 A CADA 20 CM EN AMBOS SENTIDOS INCLUYE: EXCAVACIÓN, RELLENO, MARCO CON ÁNGULO DE 2"x3/16" Y CONTRAMARCO DE 2 1/2"x3/16", MATERIALES Y MANO DE OBRA. | PZA | 20
32 | RIEGO DE SELLO CON EMULSIÓN ASFÁLTICA PARA IMPREGNACIÓN ECL-60, A RAZÓN DE 080 A 1.20 LTS/M2 CON PETROLIZADORA EN CALIENTE, INCLUYE MATERIAL, DESPERDICIO, EQUIPO, HERRAMIENTA, MANO DE OBRA, LIMPIEZA AL FINAL DE LOS TRABAJOS. | M2 | 70
33 | CONSTRUCCIÓN DE BASE HIDRÁULICA CON MATERIAL GRAVA-ARENA DE T.M.A. 11/12 (38 MM) EN ZANJA QUE CUMPLA CON LAS NORMAS DE LA SCT; 20 CM DE ESPESOR, COMPACTADA AL 100% DE SU PESO VOLUMÉTRICO SECO (P.V.S.M.) CON MAQUINARIA PESADA INCLUYE: ADQUISICIÓN CARGA Y ACARREO DEL MATERIAL NIVELACIÓN Y PRUEBAS DE LABORATORIO (UNA CALA A CADA 60 MTS) DESPERDICIO, HERRAMIENTA Y MANO DE OBRA. | M3 | 14
ESTA RELACION COMPRENDE __5__ CONCEPTOS DE OBRA |  |  |  | MONTO PARCIAL
MONTO ACUMULADO
CONTRATO No.918020999-009-19 FECHA: A ______ DE ________________ DE 2019
FECHA DE INICIO: |  |  |  |  | HOJA __6__ | DE __7__
FECHA DE TERMINO: |  | PLAZO:
| NOMBRE DE LA EMPRESA |  |  | NOMBRE Y FIRMA DEL REPRESENTANTE LEGAL
|  |  |  | CONCURSO No. | 918020999-009-19
OBRA: SUSTITUCIÓN DE ALCANTARILLADO SANITARIO EN CALLE 13 DE SEPTIEMBRE DE LA COLONIA MOLOLOA, EN LA CABECERA MUNICIPAL DE TEPIC, NAYARIT.
REG. | O B R A | UNIDAD | CANTIDAD DE OBRA | P R E C I O U N I T A R I O
| D E S C R I P C I O N |  |  | C O N L E T R A | CON NUMERO | IMPORTE
34 | CONSTRUCCIÓN DE PAVIMENTO ASFÁLTICO CON CARPETA DE 8 CM. DE ESPESOR, CON MINIPAVIMENTADORA, INCLUYE: BASE DE GRAVA CEMENTADA DE 0.20 M. DE ESPESOR. | M2 | 70
35 | REPOSICIÓN DE BANQUETAS DE 8 CM DE ESPESOR CON CONCRETO F'c= 200 KG/CM² INCLUYE COMPACTACIÓN Y TERMINADO DE LA SUPERFICIE. | M2 | 16.8
36 | CARGA Y ACARREO, 1ER KM DE MATERIALES PÉTREOS, ARENA, GRAVA, MAT. PRODUCTO DE EXCAVACIÓN EN CAMIÓN VOLTEO, DESCARGA A VOLTEO; EN CAMINO PLANO BRECHA, LOMERÍO SUAVE TERRACERÍAS, LOMERÍO PRONUNCIADO REVESTIDO, MONTAÑOSO PAVIMENTADO. | M3 | 24.67
37 | ACARREO KMS SUBSECUENTES DE MATERIALES PÉTREOS, ARENA, GRAVA, MAT. PRODUCTO DE EXCAVACIÓN, EN CAMIÓN VOLTEO, EN CAMINO, LOMERÍO PRONUNCIADO Y MONTAÑOSO BRECHA, ZONA URBANA TRANSITO MUY INTENSO, ÁREAS METROPOLITANAS. | M3-KM | 98.68
TOTAL DE |  | DESCARGAS DOMICILIARIAS
TOTAL DE |  | RED DE ATARJEAS
TOTAL DE |  | REHABILITACIÓN DE ALCANTARILLADO SANITARIO
ESTA RELACION COMPRENDE __4___ CONCEPTOS DE OBRA |  |  |  | MONTO PARCIAL
IMPORTE TOTAL DE LA PROPUESTA CON LETRA ______________________________________________ |  |  |  | MONTO ACUMULADO
CONTRATO No.918020999-009-19 FECHA: A ______ DE ________________ DE 2019
FECHA DE INICIO: |  |  |  |  | HOJA __7__ | DE __7__
FECHA DE TERMINO: |  | PLAZO:
| NOMBRE DE LA EMPRESA |  |  | NOMBRE Y FIRMA DEL REPRESENTANTE LEGAL